## Arkusz1
Opis przedmiotu zamówienia (specyfikacja) do zamówienia pod nazwą: „Doposażenie i poprawa standardu stołówki w Szkole Podstawowej nr 5 im. Stanisława Staszica w Łomży, ul. Polna 40A w ramach programu Posiłek w szkole i w domu”.
LP | Urządzenie | Ilość szt. | OPIS
1. | Taboret gazowy pojedynczy | 3 | Taboret gazowy przystosowany do gazu ziemnego. Obudowa ze stali nierdzewnej umożliwiająca stawienie garnków o wadze do 100kg Emaliowany ruszt. Zawór termopary i elektryczny zapalacz. Regulowany pokrętłem palnik z wewnętrznym i zewnętrznym rzędem płomieni o łącznej moocy nie większejszej niż 11kW Wymiary 580x650x400 mm Moc 10,8kW
2. | Patelnia elektryczna | 1 | Patelnia elektryczna zasilanie 400V i moc 9kW wymiar całkowity 720x800x870mm w całości wykonana ze stali nierdzewnej wymiar misy 630x670x160mm. Pojemność misy 64 l. Regulacja temperatury regulacji temperatury od 50° do 275°C przechył misy do 45°. Konstrukcja zawiasu misy umożliwia ustawienie jej w każdym położeniu pod kątem w przedziale od 0 do 90°. Konstrukcja szkieletowa z profili prostokątnych zamkniętych na regulowanych stopach.
3. | Szatkownica elektryczna do warzyw, w zestawie 5 tarcz | 1 | Maszyna do szatkowania, tarcia produktów spożywczych z bocznym wyrzutem i dociskiem czołowym. Otwór wsadowy nie mniejszy niż 135 cm2, wymiary 389x405x(H)544mm moc silnika 0,55kW śilnik umieszczony w odlewie z aluminium, minimum 360 obr. /min. spodnia część obudowy ze stali nierdzewnej nie gorszej niż AISI304 Elektroniczny panel sterowania, zabezpieczenie magnetyczne przed niekontrolowanym uruchomieniem w zamku pokrywy w zestawie 5 tarcz: szatkowanie, ciecie w plastry 3 i 10mm, kostki 10x14mm, wiórków 3 i 7mm
4. | Kotleciarka elektryczna | 1 | Kotleciarka do mięsa wieprzowego i wołowego, obudowa wykonana ze stali nierdzewnej. Minimalna wielkość porcji mięsa: szerokość 160 mm x grubość 30 mm Prędkość zespołów noży zmiękczających: 75 obr./min Wydajność: do 800 kotletów/h Silnik chłodzony wbudowanym wentylatorem, 4 gumowe nóżki.
5. | Bemar jezdny 3xGN 1/1 | 1 | Bemar jezdny 3 komorowy ze zbiornikami niezależnie ogrzewanymi, wymiar calkowity 1245x660x850mm o mocy całkowitej 2,1kW zasilanie 230V temperatura pracy nastawiana przy pomocy regulatorów od 30 do 95°C oraz zabezpieczenie w postaci bimetalicznnego ogranicznika temperatury zapobiegającemu wzrostowi temperatury powyżej 120°C Instalacja spustowa z zaworami umożliwia łatwy spust wody z każdego ze zbiorników oddzielnie
6. | Szafa chłodnicza na jaja 130 l - nierdzewna | 1 | Chłodziarka podblatowa o pojemności 200L Obudowa wykonana ze stali nierdzewnej, (dolna i tylna ściana stal ocynkowana), wnętrze wykonane z trwałego tworzywa ABS, półki o nośności do 30kg, drzwi z samozamykaczem, zamykane na kluczyk, temperatura wewnątrz monitorowana przez elektroniczny termometr, rodzaj czynnika chłodniczego R600a
7. | Piec konwekcyjno-parowy elektryczny sterowanie elektroniczne … półek | 1 | Piec konwekcyjno parowy o mocy nie większej niż 15,5kW o pojemnosci 11 GN 1/1 minimalny odstęp między półkami 67mm układ pojemników wszerz, elektroniczny panel sterowania zespolony z drzwiami, wyświetlaczem alfanumeryczny z 3 kolorami różnicującymi komunikaty o trybie w jakim znajduje się urządzenie (praca normalna, ostrzerzenie/błąd, zakończenie pracy),Szerokosć urządzenia nie większa niż 730mm głębokość całkowita nie większa niż 790mm Piec wyposażony w sondę jednopunktową z mozliwością pracy w systemie "Delta", system autodiagnostyczny, bezpośredni dostep z panelu sterowania do 6 przycisków funkcyjnych:1) dodatkowy natrysk wody do komory- jednorazowy i stały, 2) wstępne nagrzewanie komory przed pieczeniem, 3) podtrzymywanie temperatury upieczonego produktu, 4)szybkie schładzanie komory przy otwartych drzwiach oraz 5) mycie z wyborem 4 programach dopasowanych do stopnia zabrudzeń 6)mozliwość regulacji zmniejszenia mocy i prędkości nawiewu do pół statycznej. Piec wyposażony w 2 wentylatory. Oddzielne zasilanie wodą dla systemu wytwarzania pary i systemu myjącego.Para wytwarzana przez system natryskowy na wentylator i grzałki od tyłu wentylatora. Dododatkowe punkty za natrysk do wnętrza wentylatora od tylnej ściany pieca. Książka kucharska producenta oraz indywidualna. Drzwi zawiasy po prawej stronie, z blokadą przy otwarciu na 60°, 90°, 120°, 180°.Oświetlenie LED wbudowane w wewnętrzną część drzwi. Port USB do pobierania i wgrywania receptur. System szybkiego schładzania komory przy otwartych drzwiach. W zestawie uzatniacz 4 stopniowy z głowicą i wymiennym filtrem oraz płynem myjącym o pojemności 10L do automatycznego mycia.
8. | Podstawa pod piec z dwoma rzędami prowadnic | 1 | Podstawa szkieletowa dopasowana do pieca konwekcyjno parowego, wykonaną ze stali AISI430 z prowadnicami na GN 1/1 w ilości nie mniejszej niż 5 par.
9. | Mikser uniwersalny/miesiarka spiralna z wyjmowaną dzieżą | 1 | Miesiarka spiralna z wyjmowaną dzieżą pojemności co najmniej 41L, o 2 prędkościach pracy, możliwość zmiany prędkości przez przęłacznik. Wyposażona w 30 minutowy timer umieszczony na panelu sterowania. Jednorazowa zdolność produkcyjna: co najmniej 30kg masy. Pokrywa zabezpieczająca dzieżę winna być wykonana z ażurowej stali nierdzewnej. Średnica dzieży nie więcej niż 450mm. Waga urządzenia nie większa niż 115kg . Wyposażona w 4 koła.
10. | Zaparzacz / warnik | 2 | Warnik do wody o pojemności nie większej 16L, zasilamy 230V i mocy 1650W, wymiary 357x380x(H)502mm wykonanie stal nierdzewna w wykończeniu matowoczarnym.
11. | Pojemnik GN 1/1 65mm emaliowany / typu Convetomat | 10 | Blacha emaliowana typu Convectomat GN 1/1, 530x325x głębokość 60mm Warstwa fit&non stick – powierzchnia marmurkowa zabezpiecza przed przywieraniem. Dno i ścianki o podwyższonej grubości 1mm Rant szerokości 20mm wszystkie zagięcia w kąt prosty dla łatwiejszego dzielenia porcji.
12. | Pojemnik GN 1/1 40mm emaliowany / typu Convetomat | 10 | Blacha emaliowana typu Convectomat GN 1/1, 530x325x głębokość 40mm Warstwa fit&non stick – powierzchnia marmurkowa zabezpiecza przed przywieraniem. Dno i ścianki o podwyższonej grubości 1mm Rant szerokości 20mm wszystkie zagięcia w kąt prosty dla łatwiejszego dzielenia porcji.
13. | Pojemnik GN 1/1 200 stal nierdzewna - pieczenie | 10 | Pojemnik GN1/1 530x325x głębokość 200mm Odporny na niskie oraz wysokie temperatury (od -35 do 250°C) co pozwala umieszczać produkt zarówno w lodówkach i zamrażarkach, jak i piecach czy bemarach Wykonany ze stali nierdzewnej AISI 304 o grubości 0,8 mm pojemność 25,65L
14. | Pojemnik GN 1/1 aluminiowy z powierzchnią nieprzywierającą | 10 | Pojemnik do smażenia GN 1/1 h-20mm wykonany z grubościennego aluminium, minimum 2,7mm pokrytego powierzchnią teflonową. Bez dodatkowych przetłoczeń poza zagłębieniem powierzchni roboczej.
15. | Garnek wysoki z pokrywką - 50 litrów | 2 | Garnek ze stali nierdzewnej z dnem typu sandwich o pojemności 50L Materiały: Stal nierdzewna Długość uchwytu: 50 Wysokość: 400 Długość: 510 Średnica podstawy: 360 Średnica: 400 mm Powierzchnia zewnętrzna w całości satynowana Nienagrzewające się, ergonomiczne uchwyty ze stali nierdzewnej mocowane przy pomocy nitów. Pokrywa z otworami do uwalniania pary
16. | Garnek wysoki z pokrywą - 71 litrów | 2 | Garnek ze stali nierdzewnej z dnem typu sandwich o pojemności 71L Materiały: Stal nierdzewna Długość uchwytu: 50 Wysokość: 450 Długość: 555 Średnica podstawy: 410 Średnica: 450 mm Powierzchnia zewnętrzna w całości satynowana Nienagrzewające się, ergonomiczne uchwyty ze stali nierdzewnej mocowane przy pomocy nitów. Pokrywa z otworami do uwalniania pary
17. | Garnek wysoki z pokrywą – 98 litrów | 2 | Garnek ze stali nierdzewnej z dnem typu sandwich o pojemności 98L Materiały: Stal nierdzewna Długość uchwytu: 50 Wysokość: 500 Długość: 605 Średnica podstawy: 440 Średnica: 500 mm Powierzchnia zewnętrzna w całości satynowana Nienagrzewające się, ergonomiczne uchwyty ze stali nierdzewnej mocowane przy pomocy nitów. Pokrywa z otworami do uwalniania pary
Gwarancja na zamawiany sprzęt- minimum 24 miesiące.
Ważne: Zamówienie obejmuje dostawę sprzętu oraz montaż do istniejących przyłączy. Przed złożeniem oferty, oferent winien stawić się do szkoły celem zapoznania się z istniejącymi warunkami i obecnie istniejącymi instalacjami, przyłączami.